## Foglio1
|  |  | Ib | 5.9e-06
[10 empty] | Rapporti W/L Transistor |  | Note
Vdd | 3.3 |  | Vgs_MB | -1.1153 |  |  |  | W | L
Id_MB | 5.9e-06 |  | R | 370291.1303 |  |  | MB | 1 | 1 | 1 |  | MB e M5 devono essere uguali
[7 empty] | M3 | 1 | 1 | 1 |  | M4 e M3 devono essere uguali
Vth_p | -0.692 |  | I_M3 | 2.95e-06 |  |  | M4 | 1 | 1 | 1
Vth_n | 0.498 |  | I_M4 | 2.95e-06 |  |  | M6 | 1 | 1 | 1 |  | Noi abbiamo che (W6/L6)/(W4/L4) *1/2 = (W7/L7)/(W5/L5)
K0_p | 6.586e-05 |  | I_M6 | 2.95e-06 |  |  | M7 | 1 | 1 | 1
K0_n | 0.00021706 |  | I_M7 | 5.9e-06 |  |  | M5 | 1 | 1 | 1
K_MB | 6.586e-05
Valori circuito
Va | 30
Add | 20000 | [7 empty] | IdMB (teo) | Corrente ref uA | Valori R | Vs | Vgs_M2
Vdd | 3.3 | [7 empty] | 50 | 55.05 | 13757 | 1.996 | -1.996
I_ref | 10 | [7 empty] | 10 | 16.02 | 102845 | 1.397 | -1.397
I_B | 20 | [8 empty] | 9.371 | 200000 | 1.234 | -1.234
I_out | 20 | [8 empty] | 46.32 | 20000 | 1.902 | -1.902
[10 empty] | 7.756 | 250000 | 1.187 | -1.187
P_hp | 165 | potenza calcolata con correnti imposte | [6 empty] | 30 | 39 | 27558 | 1.803 | -1.803
GVO | 0.21213 | massimo per avere guadagno desiderato | [6 empty] | 5.9 | 10 | 185000 | 1.251 | -1.251
Vcm=0,5
GVO! | 0.15 | GVO scelto, deve essere inferiore al massimo | [5 empty] | R= 242,3K
[5 empty] | approx per ecc | W transistor |  | I_risultante |  | GVO_risultante | Vgs |  |  | Calcolo Vcm e Dinamica (PMOS)
I_MB | 10 | W/L_MB | 13.4966 |  | 14 | 19.6 |  | 10 |  | -0.185 | -0.877
I_5 | 20 | W/L_5 | 26.9933 |  | 27 | 37.8 |  | 20.35 |  | -0.185 | -0.877 |  |  | Vcm_min |  |  | Vcm_max
I_3 | 10 | W/L_3 | 4.0952 |  | 5 | 7 |  | 10.18 |  | 0.187 | 0.685
I_4 | 10 | W/L_4 | 4.0952 |  | 5 | 7 |  | 10.18 |  | 0.187 | 0.685 |  |  | Vds < Vgs - Vth |  | Condizione per avere saturazione | Vdd + Vds_5 + Vgs_1 - Vcm = 0 |  | Io ho queste 3 condizioni
I_1 | 10 | W/L_2 | 13.4966 |  | 14 | 19.6 |  | 10.18 |  | -0.186 | -0.878
I_2 | 10 | W/L_1 | 13.4966 |  | 14 | 19.6 |  | 10.18 |  | -0.186 | -0.878 |  |  | Vd - Vs < Vg - Vs - Vth |  | Scompongo i termini nei potenziali | Vds_5 < GVO_5
I_6 | 20 | W/L_6 | 8.1904 | per costruz | 10 | 14 |  | 20.43 |  | 0.187 | 0.685
I_7 | 20 | W/L_7 | 26.9933 |  | 27 | 37.8 |  | 20.43 |  | -0.185 | -0.877 |  |  | Vd < Vg - Vth |  | Risolvo | Vgs1 = GVO_1 + Vth_1
[14 empty] | Vg > Vd + Vth |  |  | Vds_5 = Vcm - Vgs_1 - Vdd |  | Risolvendo ottengo
Add_stima | [13 empty] | Vcm_min > GVO_3 + Vth_3 + Vth_1 |  | Sostituisco con i termini del circuito | Vcm - Vgs_1 - Vdd < GVO_5
40000
[14 empty] | Vcm_min | -0.007 | Vds_3 = Vgs_3 = GVO_3 + Vth_3 | Vcm_max < Vdd + GVO_5 + GVO_1 + Vth_1
[17 empty] | Vcm_max | 2.237

## Foglio2
|  |  |  | Ids_sat |  |  | (dI/dV)/Ids_sat |  | 1/lambda |  | dI/dV
| Vgs | Vds1 | Vds2 | Ids1 | Ids2 |  | lambda |  | Va |  | 1/R0 | R0 | Va_fornito | R0_con_Va_fornito | Vgs | gm
NMOS | 0.5 | 0.1 | 3.3 | 9.1685e-08 | 1.0874e-07 |  | 0.058145 |  | 17.1985 |  | 5.331e-09 | 187581829.7423 | 125 | 1363360058.3604 | 0.05 | 8.7849e-07
| 0.6 | 0.2 | 3.3 | 6.6202e-07 | 7.3098e-07 |  | 0.033605 |  | 29.7579 |  | 2.2247e-08 | 44950193.0252 |  | 188816404.6106 | 0.15 | 2.5826e-07
| 0.7 | 0.3 | 3.3 | 2.283e-06 | 2.4431e-06 |  | 0.023367 |  | 42.7956 |  | 5.3347e-08 | 18745110.3019 |  | 54751914.3435 | 0.25 | 1.5646e-07
| 0.8 | 0.4 | 3.3 | 5.0172e-06 | 5.2842e-06 |  | 0.018348 |  | 54.5006 |  | 9.2058e-08 | 10862703.6658 |  | 24914182.9965 | 0.35 | 1.5886e-07
| 0.9 | 0.5 | 3.3 | 8.7599e-06 | 9.138e-06 |  | 0.015417 |  | 64.8621 |  | 1.3505e-07 | 7404439.2441 |  | 14269582.4851 | 0.45 | 9.1685e-07
| 1 | 0.6 | 3.3 | 1.3452e-05 | 1.3942e-05 |  | 0.013482 |  | 74.171 |  | 1.8136e-07 | 5513823.9194 |  | 9292413.1488 | 0.55 | 5.7033e-06
| 1.1 | 0.7 | 3.3 | 1.9052e-05 | 1.9652e-05 |  | 0.012103 |  | 82.6224 |  | 2.3059e-07 | 4336626.5359 |  | 6560915.6572 | 0.65 | 1.621e-05
| 1.2 | 0.8 | 3.3 | 2.5521e-05 | 2.6227e-05 |  | 0.011069 |  | 90.3388 |  | 2.825e-07 | 3539805.172 |  | 4897960.4056 | 0.75 | 2.7342e-05
| 1.3 | 0.9 | 3.3 | 3.2816e-05 | 3.3625e-05 |  | 0.010267 |  | 97.4013 |  | 3.3691e-07 | 2968110.0338 |  | 3809125.6935 | 0.85 | 3.7427e-05
| 1.4 | 1 | 3.3 | 4.0895e-05 | 4.1801e-05 |  | 0.0096277 |  | 103.8667 |  | 3.9373e-07 | 2539828.4843 |  | 3056595.6087 | 0.95 | 4.6919e-05
| 1.5 | 1.1 | 3.3 | 4.9716e-05 | 5.0713e-05 |  | 0.0091096 |  | 109.7737 |  | 4.529e-07 | 2207999.7783 |  | 2514262.1706 | 1.05 | 5.6004e-05
| 1.6 | 1.2 | 3.3 | 5.9238e-05 | 6.0318e-05 |  | 0.0086842 |  | 115.1514 |  | 5.1444e-07 | 1943875.6868 |  | 2110130.7725 | 1.15 | 6.4686e-05
| 1.7 | 1.3 | 3.3 | 6.942e-05 | 7.0576e-05 |  | 0.0083319 |  | 120.0203 |  | 5.784e-07 | 1728911.4778 |  | 1800644.2314 | 1.25 | 7.2951e-05
| 1.8 | 1.4 | 3.3 | 8.0222e-05 | 8.1447e-05 |  | 0.008039 |  | 124.3942 |  | 6.449e-07 | 1550630.9884 |  | 1558181.9582 | 1.35 | 8.0792e-05
| 1.9 | 1.5 | 3.3 | 9.1606e-05 | 9.2892e-05 |  | 0.0077952 |  | 128.2845 |  | 7.1409e-07 | 1400390.1111 |  | 1364535.1891 | 1.45 | 8.8212e-05
| 2 | 1.6 | 3.3 | 0.00010354 | 0.00010487 |  | 0.007593 |  | 131.7011 |  | 7.8615e-07 | 1272021.7165 |  | 1207300.1586 | 1.55 | 9.5217e-05
| 2.1 | 1.7 | 3.3 | 0.00011598 | 0.00011736 |  | 0.0074267 |  | 134.6498 |  | 8.6133e-07 | 1160991.9569 |  | 1077788.5833 | 1.65 | 0.00010182
| 2.2 | 1.8 | 3.3 | 0.0001289 | 0.00013031 |  | 0.0072922 |  | 137.1337 |  | 9.3994e-07 | 1063900.7421 |  | 969765.8344 | 1.75 | 0.00010802
| 2.3 | 1.9 | 3.3 | 0.00014226 | 0.00014369 |  | 0.0071859 |  | 139.1609 |  | 1.0223e-06 | 978203.2458 |  | 878662.3151 | 1.85 | 0.00011385
| 2.4 | 2 | 3.3 | 0.00015604 | 0.00015748 |  | 0.0071057 |  | 140.7319 |  | 1.1088e-06 | 901885.03 |  | 801066.7971 | 1.95 | 0.00011931
| 2.5 | 2.1 | 3.3 | 0.00017021 | 0.00017165 |  | 0.0070496 |  | 141.8512 |  | 1.1999e-06 | 833392.6779 |  | 734389.7049 | 2.05 | 0.00012441
| 2.6 | 2.2 | 3.3 | 0.00018474 | 0.00018616 |  | 0.0070163 |  | 142.5245 |  | 1.2962e-06 | 771498.5141 |  | 676636.5842 | 2.15 | 0.00012919
| 2.7 | 2.3 | 3.3 | 0.0001996 | 0.000201 |  | 0.007005 |  | 142.7548 |  | 1.3982e-06 | 715202.0808 |  | 626250.6128 | 2.25 | 0.00013365
| 2.8 | 2.4 | 3.3 | 0.00021478 | 0.00021613 |  | 0.0070152 |  | 142.5467 |  | 1.5067e-06 | 663699.7946 |  | 582002.0815 | 2.35 | 0.0001378
| 2.9 | 2.5 | 3.3 | 0.00023024 | 0.00023154 |  | 0.007047 |  | 141.9034 |  | 1.6225e-06 | 616325.0865 |  | 542908.976 | 2.45 | 0.00014167
| 3 | 2.6 | 3.3 | 0.00024598 | 0.0002472 |  | 0.0071007 |  | 140.8311 |  | 1.7466e-06 | 572539.6191 |  | 508179.2993 | 2.55 | 0.00014528
| 3.1 | 2.7 | 3.3 | 0.00026196 | 0.00026309 |  | 0.0071767 |  | 139.3407 |  | 1.88e-06 | 531911.9413 |  | 477168.3797 | 2.65 | 0.00014863
| 3.2 | 2.8 | 3.3 | 0.00027818 | 0.00027919 |  | 0.0072762 |  | 137.4337 |  | 2.0241e-06 | 494043.5148 |  | 449347.2275 | 2.75 | 0.00015175
| 3.3 | 2.9 | 3.3 | 0.00029462 | 0.00029549 |  | 0.007401 |  | 135.1174 |  | 2.1805e-06 | 458619.0385 |  | 424278.3184 | 2.85 | 0.00015465
[15 empty] | 2.95 | 0.00015735
[15 empty] | 3.05 | 0.00015986
[15 empty] | 3.15 | 0.00016219
[15 empty] | 3.25 | 0.00016437
|  |  |  | Ids_sat |  |  | (dI/dV)/Ids_sat |  | 1/lambda |  | dI/dV
| Vgs | Vds1 | Vds2 | Ids1 | Ids2 |  | lambda |  | Va |  | 1/R0 | R0 | Va_fornito | R0_con_Va_fornito | Vgs | gm
PMOS | 0.7 | 0.008 | 3.3 | 1.6207e-08 | 1.6699e-08 |  | 0.0092329 |  | 108.3086 |  | 1.4963e-10 | 6683031065.7731 | 200 | 12340719938.3328 | 0.05 | -1.0036e-12
| 0.8 | 0.108 | 3.3 | 1.341e-07 | 1.3774e-07 |  | 0.0084961 |  | 117.7008 |  | 1.1394e-09 | 877687984.9292 |  | 1491387895.6286 | 0.15 | -1.0761e-12
| 0.9 | 0.208 | 3.3 | 5.7786e-07 | 5.9199e-07 |  | 0.0079069 |  | 126.4713 |  | 4.5691e-09 | 218860931.1665 |  | 346103660.8931 | 0.25 | -2.6105e-12
| 1 | 0.308 | 3.3 | 1.4618e-06 | 1.4947e-06 |  | 0.0075257 |  | 132.8779 |  | 1.1001e-08 | 90903129.0929 |  | 136822067.6636 | 0.35 | -3.4788e-11
| 1.1 | 0.408 | 3.3 | 2.7579e-06 | 2.8157e-06 |  | 0.0072492 |  | 137.9454 |  | 1.9992e-08 | 50018878.3151 |  | 72519821.316 | 0.45 | -6.8251e-10
| 1.2 | 0.508 | 3.3 | 4.434e-06 | 4.5208e-06 |  | 0.0070083 |  | 142.687 |  | 3.1075e-08 | 32179928.5583 |  | 45105634.1767 | 0.55 | -1.189e-08
| 1.3 | 0.608 | 3.3 | 6.4707e-06 | 6.5886e-06 |  | 0.0067735 |  | 147.6345 |  | 4.3829e-08 | 22815998.8127 |  | 30908758.5704 | 0.65 | -1.4945e-07
| 1.4 | 0.708 | 3.3 | 8.8517e-06 | 9.0015e-06 |  | 0.0065305 |  | 153.1283 |  | 5.7806e-08 | 17299378.0529 |  | 22594625.2235 | 0.75 | -1.179e-06
| 1.5 | 0.808 | 3.3 | 1.1561e-05 | 1.1742e-05 |  | 0.0062705 |  | 159.4767 |  | 7.2496e-08 | 13793781.5656 |  | 17298809.3098 | 0.85 | -4.4376e-06
| 1.6 | 0.908 | 3.3 | 1.4585e-05 | 1.4794e-05 |  | 0.0059868 |  | 167.0338 |  | 8.7316e-08 | 11452647.6356 |  | 13712971.7389 | 0.95 | -8.8389e-06
| 1.7 | 1.008 | 3.3 | 1.7906e-05 | 1.8139e-05 |  | 0.0056732 |  | 176.2688 |  | 1.0158e-07 | 9843988.1363 |  | 11169289.0543 | 1.05 | -1.2961e-05
| 1.8 | 1.108 | 3.3 | 2.1511e-05 | 2.1762e-05 |  | 0.0053231 |  | 187.86 |  | 1.1451e-07 | 8733112.6188 |  | 9297467.5114 | 1.15 | -1.6762e-05
| 1.9 | 1.208 | 3.3 | 2.5385e-05 | -2.5647e-05 |  | -0.96095 |  | -1.0406 |  | -2.4394e-05 | -40993.5424 |  | 7878569.8987 | 1.25 | -2.0366e-05
| 2 | 1.308 | 3.3 | 2.9515e-05 | 2.9778e-05 |  | 0.0044845 |  | 222.9918 |  | 1.3236e-07 | 7555321.1628 |  | 6776322.3305 | 1.35 | -2.381e-05
| 2.1 | 1.408 | 3.3 | 3.3885e-05 | 3.414e-05 |  | 0.003978 |  | 251.3834 |  | 1.348e-07 | 7418641.1414 |  | 5902253.2131 | 1.45 | -2.7098e-05
| 2.2 | 1.508 | 3.3 | 3.8485e-05 | 3.8719e-05 |  | 0.0033986 |  | 294.2423 |  | 1.3079e-07 | 7645689.7719 |  | 5196866.4091 | 1.55 | -3.0232e-05
| 2.3 | 1.608 | 3.3 | 4.33e-05 | 4.35e-05 |  | 0.0027316 |  | 366.0823 |  | 1.1828e-07 | 8454553.063 |  | 4618936.2359 | 1.65 | -3.3215e-05
| 2.4 | 1.708 | 3.3 | 4.8319e-05 | 4.847e-05 |  | 0.0019592 |  | 510.4084 |  | 9.4667e-08 | 10563295.1422 |  | 4139154.3286 | 1.75 | -3.605e-05
| 2.5 | 1.808 | 3.3 | 5.353e-05 | 5.3615e-05 |  | 0.0010585 |  | 944.7308 |  | 5.6662e-08 | 17648585.8146 |  | 3736214.6446 | 1.85 | -3.8741e-05
| 2.6 | 1.908 | 3.3 | 5.8922e-05 | 5.8922e-05 |  | 0 |  | #DIV/0! |  | 0 | #DIV/0! |  | 3394320.4336 | 1.95 | -4.1292e-05
| 2.7 | 2.008 | 3.3 | 6.4484e-05 | 6.4379e-05 |  | -0.001255 |  | -796.8303 |  | -8.0925e-08 | -12357072.2259 |  | 3101556.6343 | 2.05 | -4.3708e-05
| 2.8 | 2.108 | 3.3 | 7.0205e-05 | 6.9974e-05 |  | -0.002758 |  | -362.5835 |  | -1.9362e-07 | -5164630.1358 |  | 2848795.1389 | 2.15 | -4.5994e-05
| 2.9 | 2.208 | 3.3 | 7.6076e-05 | 7.5696e-05 |  | -0.0045799 |  | -218.3462 |  | -3.4842e-07 | -2870101.3002 |  | 2628945.9303 | 2.25 | -4.8153e-05
| 3 | 2.308 | 3.3 | 8.2087e-05 | 8.1532e-05 |  | -0.00682 |  | -146.6268 |  | -5.5984e-07 | -1786231.0272 |  | 2436432.3415 | 2.35 | -5.019e-05
| 3.1 | 2.408 | 3.3 | 8.8229e-05 | -8.7472e-05 |  | -2.2325 |  | -0.44792 |  | -0.00019697 | -5076.7939 |  | 2266818.726 | 2.45 | -5.2111e-05
| 3.2 | 2.508 | 3.3 | 9.4494e-05 | 9.3506e-05 |  | -0.013205 |  | -75.7284 |  | -1.2478e-06 | -801411.0153 |  | 2116540.1615 | 2.55 | -5.3918e-05
| 3.3 | 2.608 | 3.3 | 0.00010087 | 9.9622e-05 |  | -0.01791 |  | -55.8334 |  | -1.8067e-06 | -553505.5742 |  | 1982704.3429 | 2.65 | -5.5618e-05
[15 empty] | 2.75 | -5.7214e-05
[15 empty] | 2.85 | -5.871e-05
[15 empty] | 2.95 | -6.0111e-05
[15 empty] | 3.05 | -6.1421e-05
[15 empty] | 3.15 | -6.2645e-05
[15 empty] | 3.25 | -6.3785e-05
Av1_dd primo stadio
(Ro2 ¦¦ Ro4) * gm2
[10 empty] | calcolato | risultante da pspice
|  |  |  | Ro2 | Ro4 | R02 ¦¦ Ro4 |  | gm2 |  | Av1_dd | Av1_dd
| Vgs_M2 | 1.25 |  | 32179928.56 | 24914183 | 14042369.82 |  | -2e-05 |  | -280.8474 | -180
| Vgs_M4 | 0.8
Vgs_M6