## Foglio1
frenquency | 2 | u | 0.06
Vdd | 1.2 | Cox | 0.017258 |  | 0.017258
Cl | 100 | Vgs-Vth | 0.8
CG3 | 7.5381e-15
[6 empty] | SECONDO STADIO (uscite carry e sum) |  | Modifiche per la corrente (x2) |  |  |  |  | Pista aereoporto
W/L | 1.4486 |  |  | L | 1.2e-07
W/L (1° stadio) |  | 0.10865 |  | W | 1.7384e-07 | W(vera) n mos | 2.4e-07 |  | 720 | 720 | --> | 1480 | 1480 | 12.3333
[6 empty] | W(vera) p mos | 7.2e-07 |  | 1080 | 2160 |  | 2160 | 4440
0.3276
PRIMO STADIO
dimensione minima
[6 empty] | W n-mos | 120nm | 240nm |  |  |  |  | 360
NUMERO TRANSISTOR | [5 empty] | W P-mos | 360nm | 720nm |  |  |  |  | 1080
| n | p |  | totale
1 stadio | 13 | 6 |  | 25
2 stadio | 4 | 2
TRANSISTOR FATTI |  |  |  | da fare
1° stadio | 13 | 6 |  | 0 | 0
2° stadio | 4 | 2 |  | 0 | 0

## Foglio2
3 STADIO |  |  |  |  | Cox | 0.017 | F/m^2
2 Inverter simmetrici
|  | n | p | Lmin | 120 |  |  | nm
| SUM | 2 | 1 | Wn | 360 | 3*Wmin
| CARRY | 2 | 1
2 STADIO |  | n | p
|  | 8 | 1 | paralleli da 3 |  | 3 |  | Carico capacitivo del 3 stadio |  |  | 𝐶𝐺=(𝐶𝑜𝑥𝑊𝑁𝐿)+(𝐶𝑜𝑥𝑊𝑃𝐿)= | 2.9376e-15
|  |  |  | serie da 3 |  | 3
Wn=Wmin
per il parallelo manteniamo Wn tali dato che al massimo il rapporto W/L può solo aumentare
[5 empty] | per la serie n-uplichiamo Wn minimo |  |  |  | quindi | Wn sarà | 360
1 STADIO |  | n | p
|  | 5 | 5 | paralleli da 2 |  | 2
|  |  |  | serie da 2 |  | 2