## Foglio1
|  |  | Ib | 5.9e-06
[11 empty] | Rapporti W/L Transistor |  | Note
Vdd | 3.3 |  | Vgs_MB | -1.1153 |  |  |  |  | W | L
Id_MB | 5.9e-06 |  | R | 370291.1303 |  |  |  | MB | 1 | 1 | 1 |  | MB e M5 devono essere uguali
[8 empty] | M3 | 1 | 1 | 1 |  | M4 e M3 devono essere uguali
Vth_p | -0.692 |  | I_M3 | 2.95e-06 |  |  |  | M4 | 1 | 1 | 1
Vth_n | 0.498 |  | I_M4 | 2.95e-06 |  |  |  | M6 | 1 | 1 | 1 |  | Noi abbiamo che (W6/L6)/(W4/L4) *1/2 = (W7/L7)/(W5/L5)
K0_p | 6.586e-05 |  | I_M6 | 2.95e-06 |  |  |  | M7 | 1 | 1 | 1
K0_n | 0.00021706 |  | I_M7 | 5.9e-06 |  |  |  | M5 | 1 | 1 | 1
K_MB | 6.586e-05
Valori circuito
Va | 30
Add | 20000 | [8 empty] | IdMB (teo) | Corrente ref uA | Valori R | Vs | Vgs_M2
Vdd | 3.3 | [8 empty] | 50 | 55.05 | 13757 | 1.996 | -1.996
I_ref | 10 | [8 empty] | 10 | 16.02 | 102845 | 1.397 | -1.397
I_B | 20 | [9 empty] | 9.371 | 200000 | 1.234 | -1.234
I_out | 20 | [9 empty] | 46.32 | 20000 | 1.902 | -1.902
[11 empty] | 7.756 | 250000 | 1.187 | -1.187
P_hp | 165 | potenza calcolata con correnti imposte | [7 empty] | 30 | 39 | 27558 | 1.803 | -1.803
GVO | 0.21213 | massimo per avere guadagno desiderato | [7 empty] | 5.9 | 10 | 185000 | 1.251 | -1.251
Vcm=0,1
GVO! | 0.15 | GVO scelto, deve essere inferiore al massimo | [6 empty] | R= 242,3K
[5 empty] | approx per ecc |  | W transistor |  | I_risultante uA |  | GVO_risultante | Vgs |  |  | Calcolo Vcm e Dinamica (PMOS)
I_MB | 10 | W/L_MB | 13.4966 |  | 14 |  | 19.6 |  | 10 |  | -0.185 | -0.877
I_5 | 20 | W/L_5 | 26.9933 |  | 27 |  | 37.8 |  | 20.35 |  | -0.185 | -0.877 |  |  | Vcm_min | [6 empty] | Vcm_max
I_3 | 10 | W/L_3 | 4.0952 |  | 5 |  | 7 |  | 10.18 |  | 0.187 | 0.685
I_4 | 10 | W/L_4 | 4.0952 |  | 5 |  | 7 |  | 10.18 |  | 0.187 | 0.685 |  |  | Vds < Vgs - Vth |  |  |  | Condizione per avere saturazione |  |  | Vdd + Vds_5 + Vgs_1 - Vcm = 0 |  | Io ho queste 3 condizioni
I_1 | 10 | W/L_2 | 13.4966 |  | 14 |  | 19.6 |  | 10.18 |  | -0.186 | -0.878
I_2 | 10 | W/L_1 | 13.4966 |  | 14 |  | 19.6 |  | 10.18 |  | -0.186 | -0.878 |  |  | Vd - Vs < Vg - Vs - Vth |  |  |  | Scompongo i termini nei potenziali |  |  | Vds_5 < GVO_5
I_6 | 20 | W/L_6 | 8.1904 | per costruz | 10 |  | 14 |  | 20.43 |  | 0.187 | 0.685
I_7 | 20 | W/L_7 | 26.9933 |  | 27 |  | 37.8 |  | 20.43 |  | -0.185 | -0.877 |  |  | Vd < Vg - Vth |  |  |  | Risolvo |  |  | Vgs1 = GVO_1 + Vth_1
[15 empty] | Vg > Vd + Vth | [6 empty] | Vds_5 = Vcm - Vgs_1 - Vdd |  | Risolvendo ottengo
[15 empty] | Vcm_min > GVO_3 + Vth_3 + Vth_1 |  |  |  | Sostituisco con i termini del circuito |  |  | Vcm - Vgs_1 - Vdd < GVO_5
[6 empty] | gm |  | R0
| gm_n' ¦ Vgs= 0.7 | gm_p' ¦ Vgs= 0.9 |  | P | MB | 7.294e-05 |  | 3169780.6883 | [6 empty] | Vcm_min | -0.007 |  |  | Vds_3 = Vgs_3 = GVO_3 + Vth_3 |  |  | Vcm_max < Vdd + GVO_5 + GVO_1 + Vth_1
| 2.2604e-05 | 5.21e-06 |  | P | M1 | 7.294e-05 |  | 3169780.6883
|  |  |  | P | M2 | 7.294e-05 |  | 4437692.9636 | [13 empty] | Vcm_max | 2.237
|  |  |  | N | M3 | 0.00011302 |  | 2765350.0814
| R0_n' ¦ Vgs= 0.7 | R0_p' ¦ Vgs= 0.9 |  | N | M4 | 0.00011302 |  | 2765350.0814
| 19357450.57 | 62127701.49 |  | P | M5 | 0.00014067 |  | 1643589.9865
|  |  |  | N | M6 | 0.00022604 |  | 1382675.0407
|  |  |  | P | M7 | 0.00014067 |  | 1643589.9865
Calcolo frequenze e capacità
[8 empty] | Rout | 750942.4426
[8 empty] | Rout1 | 1703693.081 |  |  |  | Calcolo Add | [6 empty] | Vcm | Add_out(mv) | dB 1uV input
[5 empty] | Rc per avere lo zero con Re < 0 |  |  | Rc | 6635.9349 | Rc_min | 4423.9566 | [8 empty] | 0 | 5 | 73.9794
[5 empty] | Cc risultante per avere f_t_imp |  |  | Cc | 9.1019e-12 | [10 empty] | 0.2 | 53 | 94.4855
[8 empty] | Cout | 5e-12 |  |  |  |  | GVO = 0,15 | Add_stima | 40000 |  | 92.0412 | dB | 0.4 | 73 | 97.2665
[20 empty] | 0.6 | 86 | 98.69
[14 empty] | GVO= 0,186 | Add_ris | 26014.5682 |  | 88.3043 | dB | 0.8 | 97 | 99.7354
|  |  |  | Wp1 | 379.9088 |  | f_p1 | 60.4644 | [11 empty] | 1 | 107 | 100.5877
[13 empty] | Vcm=0.1 | GVO=0.186, Vin=1uV | Add_emp | 30000 |  | 89.5424 | dB | 1.2 | 115 | 101.214
|  |  |  | Wp2 | 45208400 |  | f_p2 | 7195140.3293 | [11 empty] | 1.4 | 121 | 101.6557
[13 empty] | Vcm=2 | GVO=0.186, Vin=1uV | Add_emp | 120000 |  | 101.5836 | dB | 1.6 | 125 | 101.9382
|  |  |  | Wz | 24834511.1555 |  | f_z | 3952535.2097 | [11 empty] | 1.8 | 126 | 102.0074
[20 empty] | 2 | 124.5 | 101.9034
| pulsazione di taglio (guadagno unitario) |  |  | Wt_imp | 8013684.3758 |  | f_t_imp | 1275417.4808 | [7 empty] | gm6 * (Ro6 ¦¦ Ro7) * gm1 ( Ro2 ¦¦ Ro4)
[15 empty] | Add_calc | 21093.7071
|  |  |  | Sz_res | -49669022.3109
-1/(2* Rss * GM3)
|  |  |  | PM | 61.7437 | [9 empty] | Acm_calc | #NAME?
[15 empty] | Acm(0)_emp | -11.43 | dB
|  |  |  | f_t imposto tale che il margine di fase sia |  |  |  | 80
|  |  |  | f_t = | 1275417.4808

## Foglio2
|  |  |  | Ids_sat |  | (dI/dV)/Ids_sat | 1/lambda | dI/dV
| Vgs | Vds1 | Vds2 | Ids1 | Ids2 | lambda | Va | 1/R0 | R0 | Va_fornito | R0_con_Va_fornito | Vgs | gm | gm_emp
NMOS | 0.5 | 0.002 | 3.3 | 9.1685e-08 | 1.0874e-07 | 0.056417 | 17.7252 | 5.1726e-09 | 193326523.2782 | 125 | 1363360058.3604 | 0.05 | 8.7849e-07 | 9.1685e-05
| 0.6 | 0.102 | 3.3 | 6.6202e-07 | 7.3098e-07 | 0.032575 | 30.6986 | 2.1565e-08 | 46371199.1273 |  | 188816404.6106 | 0.15 | 2.5826e-07 | 1.2981e-05
| 0.7 | 0.202 | 3.3 | 2.283e-06 | 2.4431e-06 | 0.022628 | 44.1935 | 5.166e-08 | 19357450.5718 |  | 54751914.3435 | 0.25 | 1.5646e-07 | 2.2604e-05
| 0.8 | 0.302 | 3.3 | 5.0172e-06 | 5.2842e-06 | 0.017749 | 56.3423 | 8.9049e-08 | 11229788.1345 |  | 24914182.9965 | 0.35 | 1.5886e-07 | 3.3227e-05
| 0.9 | 0.402 | 3.3 | 8.7599e-06 | 9.138e-06 | 0.014896 | 67.1323 | 1.3049e-07 | 7663594.6176 |  | 14269582.4851 | 0.45 | 9.1685e-07 | 4.3582e-05
| 1 | 0.502 | 3.3 | 1.3452e-05 | 1.3942e-05 | 0.01301 | 76.8632 | 1.7501e-07 | 5713955.3061 |  | 9292413.1488 | 0.55 | 5.7033e-06 | 5.3593e-05
| 1.1 | 0.602 | 3.3 | 1.9052e-05 | 1.9652e-05 | 0.011664 | 85.7366 | 2.2222e-07 | 4500083.9976 |  | 6560915.6572 | 0.65 | 1.621e-05 | 6.3296e-05
| 1.2 | 0.702 | 3.3 | 2.5521e-05 | 2.6227e-05 | 0.010652 | 93.88 | 2.7185e-07 | 3678565.5348 |  | 4897960.4056 | 0.75 | 2.7342e-05 | 7.2709e-05
| 1.3 | 0.802 | 3.3 | 3.2816e-05 | 3.3625e-05 | 0.009864 | 101.3785 | 3.237e-07 | 3089307.8602 |  | 3809125.6935 | 0.85 | 3.7427e-05 | 8.1835e-05
| 1.4 | 0.902 | 3.3 | 4.0895e-05 | 4.1801e-05 | 0.0092343 | 108.2923 | 3.7764e-07 | 2648047.2632 |  | 3056595.6087 | 0.95 | 4.6919e-05 | 9.0677e-05
| 1.5 | 1.002 | 3.3 | 4.9716e-05 | 5.0713e-05 | 0.0087212 | 114.6637 | 4.3358e-07 | 2306356.132 |  | 2514262.1706 | 1.05 | 5.6004e-05 | 9.9234e-05
| 1.6 | 1.102 | 3.3 | 5.9238e-05 | 6.0318e-05 | 0.008297 | 120.5251 | 4.915e-07 | 2034589.8855 |  | 2110130.7725 | 1.15 | 6.4686e-05 | 0.00010751
| 1.7 | 1.202 | 3.3 | 6.942e-05 | 7.0576e-05 | 0.0079427 | 125.9013 | 5.5138e-07 | 1813628.1402 |  | 1800644.2314 | 1.25 | 7.2951e-05 | 0.00011551
| 1.8 | 1.302 | 3.3 | 8.0222e-05 | 8.1447e-05 | 0.0076447 | 130.8104 | 6.1327e-07 | 1630610.9025 |  | 1558181.9582 | 1.35 | 8.0792e-05 | 0.00012323
| 1.9 | 1.402 | 3.3 | 9.1606e-05 | 9.2892e-05 | 0.0073927 | 135.2689 | 6.7722e-07 | 1476633.5727 |  | 1364535.1891 | 1.45 | 8.8212e-05 | 0.00013068
| 2 | 1.502 | 3.3 | 0.00010354 | 0.00010487 | 0.0071791 | 139.2932 | 7.433e-07 | 1345350.0272 |  | 1207300.1586 | 1.55 | 9.5217e-05 | 0.00013787
| 2.1 | 1.602 | 3.3 | 0.00011598 | 0.00011736 | 0.006998 | 142.8971 | 8.1162e-07 | 1232102.7142 |  | 1077788.5833 | 1.65 | 0.00010182 | 0.00014479
| 2.2 | 1.702 | 3.3 | 0.0001289 | 0.00013031 | 0.0068449 | 146.0931 | 8.8229e-07 | 1133408.924 |  | 969765.8344 | 1.75 | 0.00010802 | 0.00015147
| 2.3 | 1.802 | 3.3 | 0.00014226 | 0.00014369 | 0.0067158 | 148.9021 | 9.554e-07 | 1046677.473 |  | 878662.3151 | 1.85 | 0.00011385 | 0.00015789
| 2.4 | 1.902 | 3.3 | 0.00015604 | 0.00015748 | 0.0066076 | 151.3409 | 1.0311e-06 | 969873.2861 |  | 801066.7971 | 1.95 | 0.00011931 | 0.00016408
| 2.5 | 2.002 | 3.3 | 0.00017021 | 0.00017165 | 0.0065174 | 153.4357 | 1.1093e-06 | 901453.0799 |  | 734389.7049 | 2.05 | 0.00012441 | 0.00017004
| 2.6 | 2.102 | 3.3 | 0.00018474 | 0.00018616 | 0.0064424 | 155.2222 | 1.1901e-06 | 840232.0181 |  | 676636.5842 | 2.15 | 0.00012919 | 0.00017577
| 2.7 | 2.202 | 3.3 | 0.0001996 | 0.000201 | 0.0063798 | 156.7447 | 1.2734e-06 | 785291.8848 |  | 626250.6128 | 2.25 | 0.00013365 | 0.00018129
| 2.8 | 2.302 | 3.3 | 0.00021478 | 0.00021613 | 0.0063264 | 158.0684 | 1.3588e-06 | 735969.3278 |  | 582002.0815 | 2.35 | 0.0001378 | 0.0001866
| 2.9 | 2.402 | 3.3 | 0.00023024 | 0.00023154 | 0.006278 | 159.2866 | 1.4455e-06 | 691824.9096 |  | 542908.976 | 2.45 | 0.00014167 | 0.00019171
| 3 | 2.502 | 3.3 | 0.00024598 | 0.0002472 | 0.0062287 | 160.5475 | 1.5321e-06 | 652695.1657 |  | 508179.2993 | 2.55 | 0.00014528 | 0.00019662
| 3.1 | 2.602 | 3.3 | 0.00026196 | 0.00026309 | 0.006169 | 162.0997 | 1.6161e-06 | 618790.8917 |  | 477168.3797 | 2.65 | 0.00014863 | 0.00020135
| 3.2 | 2.702 | 3.3 | 0.00027818 | 0.00027919 | 0.0060838 | 164.3707 | 1.6924e-06 | 590876.0437 |  | 449347.2275 | 2.75 | 0.00015175 | 0.00020591
| 3.3 | 2.802 | 3.3 | 0.00029462 | 0.00029549 | 0.0059446 | 168.2212 | 1.7514e-06 | 570980.703 |  | 424278.3184 | 2.85 | 0.00015465 | 0.00021029
[12 empty] | 2.95 | 0.00015735
[12 empty] | 3.05 | 0.00015986
[12 empty] | 3.15 | 0.00016219
[12 empty] | 3.25 | 0.00016437
|  |  |  | Ids_sat |  | (dI/dV)/Ids_sat | 1/lambda | dI/dV
| Vgs | Vds1 | Vds2 | Ids1 | Ids2 | lambda | Va | 1/R0 | R0 | Va_fornito | R0_con_Va_fornito | Vgs | gm | gm_emp
PMOS | 0.7 | 0.008 | 3.3 | 3.5782e-09 | 1.6699e-08 | 1.1139 | 0.89776 | 3.9857e-09 | 250897339.7658 | 200 | 55894081072.1211 | 0.05 | -1.0036e-12 | 8.9455e-07
| 0.8 | 0.108 | 3.3 | 1.2177e-07 | 1.3774e-07 | 0.041084 | 24.3405 | 5.0028e-09 | 199887188.3586 |  | 1642425903.7306 | 0.15 | -1.0761e-12 | 2.255e-06
| 0.9 | 0.208 | 3.3 | 5.4222e-07 | 5.9199e-07 | 0.029685 | 33.6869 | 1.6096e-08 | 62127701.4872 |  | 368853433.8769 | 0.25 | -2.6105e-12 | 5.2137e-06
| 1 | 0.308 | 3.3 | 1.3826e-06 | 1.4947e-06 | 0.027092 | 36.9117 | 3.7457e-08 | 26697414.0634 |  | 144655428.562 | 0.35 | -3.4788e-11 | 8.9779e-06
| 1.1 | 0.408 | 3.3 | 2.6194e-06 | 2.8157e-06 | 0.025913 | 38.5911 | 6.7875e-08 | 14732868.4333 |  | 76353681.706 | 0.45 | -6.8251e-10 | 1.284e-05
| 1.2 | 0.508 | 3.3 | 4.2231e-06 | 4.5208e-06 | 0.025248 | 39.6075 | 1.0662e-07 | 9378772.7963 |  | 47358525.0216 | 0.55 | -1.189e-08 | 1.6626e-05
| 1.3 | 0.608 | 3.3 | 6.1756e-06 | 6.5886e-06 | 0.024842 | 40.2537 | 1.5342e-07 | 6518135.4371 |  | 32385288.3034 | 0.65 | -1.4945e-07 | 2.0315e-05
| 1.4 | 0.708 | 3.3 | 8.4621e-06 | 9.0015e-06 | 0.02459 | 40.6677 | 2.0808e-07 | 4805830.0943 |  | 23634656.3107 | 0.75 | -1.179e-06 | 2.3904e-05
| 1.5 | 0.808 | 3.3 | 1.1068e-05 | 1.1742e-05 | 0.024435 | 40.9251 | 2.7045e-07 | 3697543.1109 |  | 18069802.7335 | 0.85 | -4.4376e-06 | 2.7397e-05
| 1.6 | 0.908 | 3.3 | 1.3979e-05 | 1.4794e-05 | 0.024348 | 41.0712 | 3.4037e-07 | 2937975.7409 |  | 14306740.3979 | 0.95 | -8.8389e-06 | 3.0792e-05
| 1.7 | 1.008 | 3.3 | 1.7182e-05 | 1.8139e-05 | 0.024311 | 41.134 | 4.177e-07 | 2394057.4659 |  | 11640288.5848 | 1.05 | -1.2961e-05 | 3.4091e-05
| 1.8 | 1.108 | 3.3 | 2.0661e-05 | 2.1762e-05 | 0.024312 | 41.1319 | 5.0231e-07 | 1990782.9949 |  | 9679999.3148 | 1.15 | -1.6762e-05 | 3.7295e-05
| 1.9 | 1.208 | 3.3 | 2.4404e-05 | 2.5647e-05 | 0.024344 | 41.0773 | 5.9411e-07 | 1683203.4625 |  | 8195296.492 | 1.25 | -2.0366e-05 | 4.0404e-05
| 2 | 1.308 | 3.3 | 2.8398e-05 | 2.9778e-05 | 0.024403 | 40.9788 | 6.9299e-07 | 1443029.4166 |  | 7042808.8575 | 1.35 | -2.381e-05 | 4.3422e-05
| 2.1 | 1.408 | 3.3 | 3.2629e-05 | 3.414e-05 | 0.024484 | 40.8427 | 7.9889e-07 | 1251733.5411 |  | 6129536.6609 | 1.45 | -2.7098e-05 | 4.6348e-05
| 2.2 | 1.508 | 3.3 | 3.7085e-05 | 3.8719e-05 | 0.024586 | 40.6735 | 9.1178e-07 | 1096757.4934 |  | 5392986.5125 | 1.55 | -3.0232e-05 | 4.9185e-05
| 2.3 | 1.608 | 3.3 | 4.1755e-05 | 4.35e-05 | 0.024707 | 40.4747 | 1.0316e-06 | 969346.4969 |  | 4789887.2621 | 1.65 | -3.3215e-05 | 5.1934e-05
| 2.4 | 1.708 | 3.3 | 4.6626e-05 | 4.847e-05 | 0.024845 | 40.2489 | 1.1584e-06 | 863236.4398 |  | 4289494.8389 | 1.75 | -3.605e-05 | 5.4597e-05
| 2.5 | 1.808 | 3.3 | 5.1687e-05 | 5.3615e-05 | 0.025001 | 39.9982 | 1.2922e-06 | 773859.804 |  | 3869470.6317 | 1.85 | -3.8741e-05 | 5.7176e-05
| 2.6 | 1.908 | 3.3 | 5.6927e-05 | 5.8922e-05 | 0.025174 | 39.7241 | 1.4331e-06 | 697805.9801 |  | 3513263.2121 | 1.95 | -4.1292e-05 | 5.9672e-05
| 2.7 | 2.008 | 3.3 | 6.2337e-05 | 6.4379e-05 | 0.025363 | 39.428 | 1.581e-06 | 632501.9515 |  | 3208392.5285 | 2.05 | -4.3708e-05 | 6.2088e-05
| 2.8 | 2.108 | 3.3 | 6.7905e-05 | 6.9974e-05 | 0.025568 | 39.1108 | 1.7362e-06 | 575966.1387 |  | 2945301.9884 | 2.15 | -4.5994e-05 | 6.4426e-05
| 2.9 | 2.208 | 3.3 | 7.3622e-05 | 7.5696e-05 | 0.025791 | 38.7734 | 1.8988e-06 | 526654.3984 |  | 2716572.7413 | 2.25 | -4.8153e-05 | 6.6687e-05
| 3 | 2.308 | 3.3 | 7.948e-05 | 8.1532e-05 | 0.026031 | 38.4164 | 2.0689e-06 | 483349.7896 |  | 2516371.0641 | 2.35 | -5.019e-05 | 6.8873e-05
| 3.1 | 2.408 | 3.3 | 8.5468e-05 | 8.7472e-05 | 0.026288 | 38.0401 | 2.2468e-06 | 445080.1482 |  | 2340058.985 | 2.45 | -5.2111e-05 | 7.0987e-05
| 3.2 | 2.508 | 3.3 | 9.1579e-05 | 9.3506e-05 | 0.026564 | 37.6447 | 2.4327e-06 | 411063.4284 |  | 2183909.9002 | 2.55 | -5.3918e-05 | 7.3029e-05
| 3.3 | 2.608 | 3.3 | 9.7804e-05 | 9.9622e-05 | 0.02686 | 37.2301 | 2.627e-06 | 380659.4189 |  | 2044901.6367 | 2.65 | -5.5618e-05 | 7.5003e-05
[12 empty] | 2.75 | -5.7214e-05
[12 empty] | 2.85 | -5.871e-05
[12 empty] | 2.95 | -6.0111e-05
[12 empty] | 3.05 | -6.1421e-05
[12 empty] | 3.15 | -6.2645e-05
[12 empty] | 3.25 | -6.3785e-05